## Semana 2 Problema 1
Sistema Propulsivo | Impulso específico Isp(s) | Impulso específico Isp(km/s) | Dead Weight Ratio (δ) | Vorb = ΔV(ideal) (km/s) | Mcp (kg) | tb (s) | ΔVg = g(o)*tb (km/s) | ΔD (m/s) | g(o) (m/s^2) |  | ΔV (km/s) | Empuje, E (N) | Rendimiento motor, ηm
Sólido | 249 | 2.4427 | 0.03 | 7.9 | 907.18 | 180 | 1.7658 | 0 | 9.81 |  | 9.6658 | 100 | 0.5
Líquido (O2-Queroseno) | 311 | 3.0509 | 0.03
Líquido (O2-H2) | 419 | 4.1104 | 0.06 | [9 empty] | Results part a)
Nuclear (H2) | 839 | 8.2306 | 0.1 | Sistema Propulsivo | Mo/Mb | Mp/Mo | Ms/Mo | Ms/Mp | Mcp/Mo | Initial Mass (metric tons) | Propellant Mass (metric tons) |  | Sistema Propulsivo | Mcp/Mo (%) | Propellant Mass (metric tons)
[5 empty] | R |  | δ | σ | p | Mo | Mp |  |  | p | Mp
|  |  |  | Sólido | 52.3018 | 0.98088 | 0.03 | 0.030585 | -0.01088 | -83.379 | -81.7848 |  | Sólido | -1.088% | -81.7848
|  |  |  | Líquido (O2-Queroseno) | 23.7639 | 0.95792 | 0.03 | 0.031318 | 0.012081 | 75.0942 | 71.9342 |  | Líquido (O2-Queroseno) | 1.208% | 71.9342
|  |  |  | Líquido (O2-H2) | 10.5019 | 0.90478 | 0.06 | 0.066315 | 0.035221 | 25.7567 | 23.3041 |  | Líquido (O2-H2) | 3.522% | 23.3041
|  |  |  | Nuclear (H2) | 3.2361 | 0.69099 | 0.1 | 0.14472 | 0.20901 | 4.3403 | 2.9991 |  | Nuclear (H2) | 20.9% | 2.9991
Results part b)
[13 empty] | Sistema Propulsivo | Gasto másico (kg/s) | Potencia (kW)
[14 empty] | ṁ | Wmotor
[13 empty] | Sólido | 0.040938 | 244.269
[8 empty] | 980.9843 |  |  |  |  | Líquido (O2-Queroseno) | 0.032777 | 305.091
[13 empty] | Líquido (O2-H2) | 0.024329 | 411.039
[13 empty] | Nuclear (H2) | 0.01215 | 823.059

## Semana 2 Problema 2
ARIANE 1 |  | Masa al Despegue (toneladas) |  |  | Total Weights (metric tons) |  |  |  |  | Stage | Weights (metric tons)
|  | Estrucutra | Propulsante | Item | Ms | Mp | Mcp | Mo |  |  | Mo | Mb | Mp | Ms
Fuselaje |  | 0.84 |  | 0.84 | 19.96 | 188.69 | 1.75 | 210.4 |  | 1 | 210.4 | 64.05 | 146.35 | 13.8
VEB |  | 0.32 |  | 0.32 | [5 empty] | 2 | 50.25 | 16.2 | 34.05 | 3.8
Tercera Etapa |  | 1.2 |  | 9.49 | Etapa | Isp (s) | Isp (m/s) | E (kN) | tb | 3 | 12.4 | 4.11 | 8.29 | 1.2
| Hidrógeno Líquido |  | 6.74 |  | 1 | 281 | 2756.61 | 2800 | 135 | Payload | 2.91 |  |  | 1.16
| Oxígeno Líquido |  | 1.55 |  | 2 | 296 | 2903.76 | 721 | 132
Segunda Etapa |  | 3.8 |  | 37.85 | 3 | 443 | 4345.83 | 61.1 | 563 | (a) Incremento de velocidad del Ariane 1 con sus tres etapas:
| UDMH |  | 11.8 | [7 empty] | Assuming that gravitational and aerodinamic losses are negligible.
| N204 |  | 21.7 |  | (b) Incremento de velocidad de Ariane 1 con una etapa:
| Agua |  | 0.55 |  |  | Mpi/Mp |  |  |  | Stage | Incremento de velocidad (ideal)
Primera Etapa |  | 13.8 |  | 160.15 | 1 | 0.77561 |  |  |  |  | Vo (km/s)
| UDMH |  | 50.5 |  | 2 | 0.18045 |  |  |  | 1 | 3.2786
| N204 |  | 93.35 |  | 3 | 0.043934 |  |  |  | 2 | 3.2871
| Agua |  | 2.5 | [6 empty] | 3 | 4.799
Carga de Pago |  |  |  | 1.75 |  | Average E (kN) | Average Isp (m/s)
[6 empty] | 2304.5025 | 2852.9855 | 290.8242 |  | Total, ΣΔV | 11.3646 | km/s | ignorando los efectos de las pérdidas aeródinámicas y gravitacionales
[5 empty] | ΔV | 6479.8076 | km/s, for a one stage Ariane 1 rocket

## Sheet2
Sistema Propulsivo | Impulso específico Isp(s) | Impulso específico Isp(km/s) | Dead Weight Ratio (δ) | Vorb = ΔV(ideal) (km/s) | Mcp (kg) | tb (s) | ΔVg = g(o)*tb (km/s) | ΔD (m/s) | g(o) (m/s^2) |  | ΔV (km/s)
Sólido | 249 | 2.4427 | 0.03 | 7.9 | 907.18 | 180 | 1.7658 | 0 | 9.81 |  | 9.6658
Líquido (O2-Queroseno) | 311 | 3.0509 | 0.03 |  | 6.1342 | this would be in case 7.9 is ΔV and therefore ΔVideal would be it minus ΔVg
Líquido (O2-H2) | 419 | 4.1104 | 0.06
Nuclear (H2) | 839 | 8.2306 | 0.1 |  | Mo/Mb | Mp/Mo | Ms/Mo | Ms/Mp | Mcp/Mo | Initial Mass (metric tons) | Propellant Mass (metric tons)
[5 empty] | R | Mp/Mo | δ | σ | p | Mo | Mp
|  |  |  | Sólido | 52.3018 | 0.98088 | 0.03 | 0.030585 | -0.01088 | -83.379 | -81.7848
σ |  |  |  | Líquido (O2-Queroseno) | 23.7639 | 0.95792 | 0.03 | 0.031318 | 0.012081 | 75.0942 | 71.9342
Δ |  |  |  | Líquido (O2-H2) | 10.5019 | 0.90478 | 0.06 | 0.066315 | 0.035221 | 25.7567 | 23.3041
|  |  |  | Nuclear (H2) | 3.2361 | 0.69099 | 0.1 | 0.14472 | 0.20901 | 4.3403 | 2.9991