## Hoja1
|  | Tob1 | Tob2 |  | R | 8.3145 | J/molK |  |  | Productos | ΔH_NH3 | -45.9 | KJ/mol
| Pc | 1000000 | 1000000 | Pa |  | 571.8336 | J/kgK |  |  |  | Cp_NH3 | 54 | J/molK
| (Pc/Ps) | 80 | 80 |  | T_ref | 298.15 | K |  |  |  | Cp_N2 | 32.1 | J/molK
| Ps/Pc | 0.0125 | 0.0125 |  | g0 | 9.81 | m/s^2 |  |  |  | Cp_H2 | 29.9 | J/molK
| E | 8 | 0.7 | N | M | 118 | kg |  |  | Reactivos | ΔH_N2H4 | 50.6 | KJ/mol
| Cp,prod | 39.2636 | 39.2636 | J/molK | [6 empty] | Cp_N2H4 | 98.8 | J/molK
|  | 2700.3876 | 2700.3876 | J/kgK | [11 empty] | rho | 1600
| Mprod | 14.54 | 14.54 | g/mol | [11 empty] | sigma | 3800000000
| Mtotal,prod | 32 | 32 | g
| gamma | 1.268 | 1.268
| Gamma | 0.66141 | 0.66141 |  |  | Ultimo Apartado |  |  | α | 0.15
| As/Ag | 8.7666 | 8.7666 |  |  |  |  | M(g/mol) | R (J/kgK) | γ | TD0 (K) |  |  |  | σ (Pa) | ρ (kg/m^3)
| c_E | 1.6907 | 1.6907 |  |  | Gases | H2 | 2.014 | 4128.1033 | 1.41 | 293 |  | Materiales | Aluminio | 450000000 | 2810
| Ag | 4.7317e-06 | 4.1402e-07 | m^2 |  |  | He | 4.002 | 2077.4613 | 1.66 | 293 |  |  | Acero inox | 540000000 | 8190 | 637.65 | ?? Para sigma
|  | 4.7317 | 0.41402 | mm^2 |  |  | Aire seco | 28.97 | 286.9865 | 1.4 | 293 |  |  | M. Comp. | 3800000000 | 1600
| ΔHreacc | 87.32 | 87.32 | KJ/molK |  |  | CO2 | 44.01 | 188.9116 | 1.3 | 293
| Tc | 1308.6531 | 1308.6531 | K |  |  | Ar | 39.94 | 208.1622 | 1.67 | 293
| c_est | 1307.8985 | 1307.8985 | m/s
| gasto | 0.0036178 | 0.00031655 | kg/s | Gas | Aire seco |  | Valor | Inicial | 13 | Pasos | 10 |  |  |  | H2 | He | Aire seco | CO2 | Ar
|  | 3.6178 | 0.31655 | g/s | Material | Acero inox |  |  | Final | 22 |  |  |  |  | M(g/mol) | 2.014 | 4.002 | 28.97 | 44.01 | 39.94
| Isp | 2211.3126 | 2211.3126 | m/s | R (J/kgK) | 286.9865 | PD0 (bar) | PD0 (Pa) | VD (m^3) | Mg (kg) | Mm (kg) |  |  |  | R (J/kgK) | 4128.1033 | 2077.4613 | 286.9865 | 188.9116 | 208.1622
|  | 225.4141 | 225.4141 | s | γ | 1.4 | 13 | 1300000 | 5.031 | 77.7802 | 148.7921 |  |  |  | γ | 1.41 | 1.66 | 1.4 | 1.3 | 1.67
| Piny | 1100000 | 1100000 | Pa | TD0 (K) | 293 | 14 | 1400000 | 1.3043 | 21.7164 | 41.5431 |  |  |  | TD0 (K) | 293 | 293 | 293 | 293 | 293
|  | 11 | 11 | bar | σ (Pa) | 540000000 | 15 | 1500000 | 0.7493 | 13.3665 | 25.5698
Tanque | rho | 1032 |  | kg/m^3 | ρ (kg/m^3) | 8190 | 16 | 1600000 | 0.52563 | 10.0016 | 19.1328 |  | Material | Aluminio |  | VD (m^3)
| V | 0.11434 |  | m^3 |  |  | 17 | 1700000 | 0.40479 | 8.1838 | 15.6554 |  |  |  | Pd0 (bar) | H2 | He | Aire seco | CO2 | Ar
[7 empty] | 18 | 1800000 | 0.32913 | 7.0455 | 13.4779 |  |  |  | 13 | 5.0669 | 5.9653 | 5.031 | 4.6717 | 6.0013
[7 empty] | 19 | 1900000 | 0.2773 | 6.2658 | 11.9863 |  |  |  | 14 | 1.3137 | 1.5466 | 1.3043 | 1.2112 | 1.5559
[7 empty] | 20 | 2000000 | 0.23957 | 5.6982 | 10.9005 |  |  |  | 15 | 0.75465 | 0.88845 | 0.7493 | 0.69578 | 0.89381
[7 empty] | 21 | 2100000 | 0.21088 | 5.2666 | 10.0748 |  |  |  | 16 | 0.52938 | 0.62324 | 0.52563 | 0.48808 | 0.627
[7 empty] | 22 | 2200000 | 0.18833 | 4.9273 | 9.4257 |  |  |  | 17 | 0.40769 | 0.47997 | 0.40479 | 0.37588 | 0.48286
[15 empty] | 18 | 0.33148 | 0.39026 | 0.32913 | 0.30562 | 0.39261
[15 empty] | 19 | 0.27928 | 0.3288 | 0.2773 | 0.25749 | 0.33078
[15 empty] | 20 | 0.24128 | 0.28406 | 0.23957 | 0.22246 | 0.28577
[15 empty] | 21 | 0.21239 | 0.25004 | 0.21088 | 0.19582 | 0.25155
[15 empty] | 22 | 0.18967 | 0.2233 | 0.18833 | 0.17487 | 0.22465
[13 empty] | Material | M. Comp. |  | Wg (kg)
[15 empty] | Pd0 (bar) | H2 | He | Aire seco | CO2 | Ar
[15 empty] | 13 | 5.4459 | 12.7402 | 77.7802 | 109.7204 | 127.9137
[15 empty] | 14 | 1.5205 | 3.5571 | 21.7164 | 30.6342 | 35.7138
[15 empty] | 15 | 0.93588 | 2.1894 | 13.3665 | 18.8554 | 21.9819
[15 empty] | 16 | 0.70028 | 1.6382 | 10.0016 | 14.1087 | 16.4482
[15 empty] | 17 | 0.573 | 1.3405 | 8.1838 | 11.5444 | 13.4587
[15 empty] | 18 | 0.4933 | 1.154 | 7.0455 | 9.9387 | 11.5867
[15 empty] | 19 | 0.43871 | 1.0263 | 6.2658 | 8.8388 | 10.3044
[15 empty] | 20 | 0.39897 | 0.93335 | 5.6982 | 8.0381 | 9.371
[15 empty] | 21 | 0.36875 | 0.86265 | 5.2666 | 7.4292 | 8.6611
[15 empty] | 22 | 0.34499 | 0.80707 | 4.9273 | 6.9506 | 8.1031
[13 empty] | Material | M. Comp. |  | Wm (kg)
[15 empty] | Pd0 (bar) | H2 | He | Aire seco | CO2 | Ar
[15 empty] | 13 | 4.1602 | 4.8979 | 4.1307 | 3.8357 | 4.9274
[15 empty] | 14 | 1.1615 | 1.3675 | 1.1533 | 1.0709 | 1.3757
[15 empty] | 15 | 0.71493 | 0.84169 | 0.70986 | 0.65916 | 0.84676
[15 empty] | 16 | 0.53495 | 0.6298 | 0.53116 | 0.49322 | 0.6336
[15 empty] | 17 | 0.43773 | 0.51534 | 0.43462 | 0.40358 | 0.51844
[15 empty] | 18 | 0.37684 | 0.44366 | 0.37417 | 0.34744 | 0.44633
[15 empty] | 19 | 0.33514 | 0.39456 | 0.33276 | 0.30899 | 0.39693
[15 empty] | 20 | 0.30478 | 0.35882 | 0.30262 | 0.281 | 0.36098
[15 empty] | 21 | 0.28169 | 0.33164 | 0.27969 | 0.25972 | 0.33364
[15 empty] | 22 | 0.26354 | 0.31027 | 0.26167 | 0.24298 | 0.31214
[13 empty] | Pd0 | 13 | Pd0 = 13bar | H2 |  | He |  | Aire seco |  | CO2 |  | Ar
[13 empty] | rho | sigma |  | Wm (kg) | Wd (kg) | Wm (kg) | Wd (kg) | Wm (kg) | Wd (kg) | Wm (kg) | Wd (kg) | Wm (kg) | Wd (kg)
[13 empty] | 2810 | 450000000 | Aluminio | 61.6985 | 67.1444 | 72.6379 | 85.3782 | 61.2609 | 139.0411 | 56.8851 | 166.6055 | 73.0755 | 200.9892
[13 empty] | 8190 | 540000000 | Acero inox | 149.8549 | 155.3008 | 176.4249 | 189.1651 | 148.7921 | 226.5723 | 138.1641 | 247.8845 | 177.4877 | 305.4014
[13 empty] | 1600 | 3800000000 | M. Comp. | 4.1602 | 9.6061 | 4.8979 | 17.6381 | 4.1307 | 81.9109 | 3.8357 | 113.5561 | 4.9274 | 132.8411
[15 empty] | Pd0 = 13bar |  | Aluminio | Acero inox | M. Comp.
[15 empty] | H2 | Wm (kg) | 61.6985 | 149.8549 | 4.1602
[16 empty] | Wd (kg) | 67.1444 | 155.3008 | 9.6061
[15 empty] | He | Wm (kg) | 72.6379 | 176.4249 | 4.8979
[16 empty] | Wd (kg) | 85.3782 | 189.1651 | 17.6381
[15 empty] | Aire seco | Wm (kg) | 61.2609 | 148.7921 | 4.1307
[16 empty] | Wd (kg) | 139.0411 | 226.5723 | 81.9109
[15 empty] | CO2 | Wm (kg) | 56.8851 | 138.1641 | 3.8357
[16 empty] | Wd (kg) | 166.6055 | 247.8845 | 113.5561
[15 empty] | Ar | Wm (kg) | 73.0755 | 177.4877 | 4.9274
[16 empty] | Wd (kg) | 200.9892 | 305.4014 | 132.8411